## Dissolved manganese
Results on dissolved manganese analysis
使用機器：溶存マンガン分析装置（紀本電子社製）@高知大学海洋コア総合研究センター（岡村慶研究室）
分析方法：グラッシーカーボン電極によるマンガン分離濃縮とルミノールによる化学発光計測(Nakayama, E., Isshiki, K., Sohrin, Y., and Karatani. H., (1989), Analytical Chemistry, 61, 1392-1396)
検出限界: >0.1nM
Station A |  |  | Station B |  |  | Station C
Station-bottle no. | Mn濃度(nM) | 水深(m) | Station-bottle no. | Mn濃度(nM) | 水深(m) | Station-bottle no. | Mn濃度(nM) | 水深(m)
A-1 | 5.9093 | 3494 | B-1 | 15.7905 | 5699 | C-1 | 4.4443 | 2947
A-2 | 1.6884 | 3465 | B-2 | 3.205 | 5680 | C-2 | 4.4983 | 2927
A-3 | 1.3182 | 3436 | B-3 | 3.3494 | 5660 | C-3 | 4.099 | 2907
A-4 | 2.0787 | 3406 | B-4 | 15.4931 | 5641 | C-4 | 3.871 | 2888
A-5 | 1.48 | 3377 | B-5 | 5.4529 | 5622 | C-5 | 3.8688 | 2868
A-6 | 23.8578 | 3348 | B-6 | 4.337 | 5603 | C-6 | 2.6724 | 2849
A-7 | 4.9919 | 3318 | B-7 | 7.0007 | 5583 | C-7 | 2.8519 | 2829
A-8 | 10.0784 | 3289 | B-8 | 2.5437 | 5535 | C-8 | 3.2453 | 2810
A-9 | 6.2957 | 3260 | B-9 | 2.2408 | 5486 | C-9 | 2.6604 | 2790
A-10 | 5.0498 | 3230 | B-10 | 1.234 | 5438 | C-10 | 1.5355 | 2771
A-11 | 2.221 | 3201 | B-11 | 2.9988 | 5390 | C-11 | 2.0026 | 2741
A-12 | 2.4465 | 3172 | B-12 | 2.8812 | 5341 | C-12 | 0.77752 | 2712
A-13 | 1.2567 | 3142 | B-13 | 2.6949 | 5293 | C-13 | 0.75325 | 2682
A-14 | 1.2468 | 3113 | B-14 | 4.009 | 5244 | C-14 | 0.59883 | 2653
A-15 | 1.3695 | 3084 | B-15 | 3.7615 | 5196 | C-15 | 0.0036362 | 2623
A-16 | 0.54817 | 3054 | B-16 | 3.7953 | 5147 | C-16 | 0.43911 | 2594
A-17 | 0.20402 | 3025 | B-17 | 2.7383 | 5099 | C-17 | 0 | 2564
A-18 | 0 | 2995 | B-18 | 3.3553 | 5051 | C-18 | 0.080795 | 2535
A-19 | 0.35322 | 2966 | B-19 | 5.4741 | 5002 | C-19 | 0.0094988 | 2505
A-20 | 11.475 | 2937 | B-20 | 3.9292 | 4954
A-21 | 0.86611 | 2907 | B-21 | 3.4033 | 4905
A-22 | 0.68695 | 2878 | B-22 | 1.7899 | 4419
A-26 | 0 | 2466 | B-23 | 1.3711 | 3933
A-27 | 0.04209 | 1976 | B-24 | 0.68134 | 3445
A-28 | 0.36069 | 1484 | B-25 | 1.4459 | 2956
A-29 | 0.48871 | 991 | B-26 | 0.87479 | 2466
A-31 | 0.639 | 743 | B-27 | 0.99619 | 1976
A-32 | 0.77656 | 496 | B-28 | 0.97962 | 1484
|  |  | B-29 | 1.4684 | 991
|  |  | B-30 | 4.51 | 4808
|  |  | B-31 | 1.8586 | 743
|  |  | B-32 | 2.033 | 496
|  |  | B-33 | 5.0752 | 4711
|  |  | B-34 | 1.6015 | 248
|  |  | B-35 | 3.9878 | 4614
|  |  | B-36 | 3.6568 | 4517